## Kablo Ağırlık
| Ürün Cinsi | 100 m Ağırlığı (Kg) | Toplam (Kg)
NYA | 1 mm2 | 1 | 0 | Kg
NYA | 1.5 mm2 | 1.95 | 0 | Kg
NYA | 2.5 mm2 | 3 | 0 | Kg
NYA | 4 mm2 | 4.5 | 0 | Kg
NYA | 6 mm2 | 6.5 | 0 | Kg
NYA | 10 mm2 | 11.5 | 0 | Kg
NYA | 10 mm2 (Ç) | 12.25 | 0 | Kg
NYA | 16 mm2 | 17.5 | 0 | Kg
NYA | 25 mm2 | 27 | 0 | Kg
NYA | 35 mm2 | 37.25 | 0 | Kg
NYA | 50 mm2 | 49.5 | 0 | Kg
NYA | 70 mm2 | 67 | 0 | Kg
NYA | 95 mm2 | 93 | 0 | Kg
NYA | 120 mm2 | 120.5 | 0 | Kg
NYA | 150 mm2 | 146.5 | 0 | Kg
NYAF | 0,50 mm2 |  | 0 | Kg
NYAF | 0.75 mm2 | 0.7 | 0 | Kg
NYAF | 1 mm2 | 1.4 | 0 | Kg
NYAF | 1.5 mm2 | 1.9 | 0 | Kg
NYAF | 2.5 mm2 | 3.1 | 0 | Kg
NYAF | 4 mm2 | 4 | 0 | Kg
NYAF | 6 mm2 | 6.5 | 0 | Kg
NYAF | 10mm2 | 11.5 | 0 | Kg
NYAF | 16mm2 | 16.75 | 0 | Kg
NYAf | 25 mm2 | 26.5 | 0 | Kg
NYAf | 35 mm2 | 36.25 | 0 | Kg
NYAf | 50 mm2 | 51 | 0 | Kg
NYAF | 70 mm2 | 71 | 0 | Kg
NYAF | 95 mm2 | 100 | 0 | Kg
NYM | 2x1.5 mm2 | 8.5 | 0 | Kg
NYM | 2x2.5 mm2 | 14.5 | 0 | Kg
NYM | 2x4 mm2 | 20 | 0 | Kg
NYM | 2x6 mm2 | 26 | 0 | Kg
NYM | 2x10 mm2 | 32 | 0 | Kg
NYM | 3x1.5 mm2 | 13.5 | 0 | Kg
NYM | 3x2.5 mm2 | 17.5 | 0 | Kg
NYM | 3x4 mm2 | 22.25 | 0 | Kg
NYM | 3x6 mm2 | 30 | 0 | Kg
NYM | 4x1.5 mm2 | 15.5 | 0 | Kg
NYM | 4x2.5 mm2 | 23 | 0 | Kg
NYM | 4x4 mm2 | 29.5 | 0 | Kg
NYM | 4x6 mm2 | 40 | 0 | Kg
NYM | 4x10 mm2 | 65 | 0 | Kg
NYY | 1x10 mm2 | 17 | 0 | Kg
NYY | 1x16 mm2 | 25 | 0 | Kg
NYY | 1x25 mm2 | 35 | 0 | Kg
NYY | 1x35 mm2 | 42 | 0 | Kg
NYY | 1x50 mm2 | 61.25 | 0 | Kg
NYY | 1x50 mm3 | 61.25 | 0 | Kg
NYY | 1x70 mm2 | 77.25 | 0 | Kg
NYY | 1x95 mm2 | 105 | 0 | Kg
NYY | 1x120 mm2 | 135 | 0 | Kg
NYY | 1x150 mm2 | 164 | 0 | Kg
NYY | 1x185 mm2 | 200 | 0 | Kg
NYY | 1x240 mm2 | 239 | 0 | Kg
NYY | 2x1.5 mm2 | 14.5 | 0 | Kg
NYY | 2x2.5 mm2 | 19.5 | 0 | Kg
NYY | 2x4 mm2 | 26.5 | 0 | Kg
NYY | 2x6 mm2 | 32 | 0 | Kg
NYY | 2x10 T mm2 | 44 | 0 | Kg
NYY | 2x10 ç mm2 | 45 | 0 | Kg
NYY | 2x16 mm2 |  | 0 | Kg
NYY | 3x1.5 mm2 | 17 | 0 | Kg
NYY | 3x2.5 mm2 | 21.5 | 0 | Kg
NYY | 3x4 mm2 | 28.75 | 0 | Kg
NYY | 3x6 mm2 | 35 | 0 | Kg
NYY | 3x10 ç mm2 | 58 | 0 | Kg
NYY | 3x10 T mm2 | 46 | 0 | Kg
NYY | 3x16+10 mm2 | 90 | 0 | Kg
NYY | 3x25+16 mm2 | 140 | 0 | Kg
NYY | 3x35+16 mm2 | 177 | 0 | Kg
NYY | 3x50+25 mm2 | 219 | 0 | Kg
NYY | 3x50+25 mm2 | 219 | 0 | Kg
NYY | 3x70+35 mm2 | 310 | 0 | Kg
NYY | 3x95+50 mm2 | 425 | 0 | Kg
NYY | 3x95+50 mm2 | 425 | 0 | Kg
NYY | 3x120+70 mm2 | 554 | 0 | Kg
NYY | 3x120+70 mm3 | 554 | 0 | Kg
NYY | 3x150+70 mm2 | 653 | 0 | Kg
NYY | 3x150+70 mm3 | 653 | 0 | Kg
NYY | 3x185+95 mm2 | 800 | 0 | Kg
NYY | 3x240+120 mm2 | 1100 | 0 | Kg
NYY | 4x1.5 mm2 | 19.25 | 0 | Kg
NYY | 4x2.5 mm2 | 25.75 | 0 | Kg
NYY | 4x4 mm2 | 35.25 | 0 | Kg
NYY | 4x6 mm2 | 47.5 | 0 | Kg
NYY | 4x10 (T) mm2 | 65 | 0 | Kg
NYY | 4x10 (Ç) mm2 | 74.25 | 0 | Kg
NYY | 4x10 (Ç) mm3 | 74.25 | 0 | Kg
NYY | 4x16 mm2 | 96.5 | 0 | Kg
NYY | 5x1,5 mm2 | 23 | 0 | Kg
NYY | 5x2,5 mm2 | 30 | 0 | Kg
NYY | 5x4 mm2 | 43 | 0 | Kg
NYY | 5x6 mm2 | 57.25 | 0 | Kg
NYY | 6x4 mm2 | 48.75 | 0 | Kg
NYY | 7x1,5 mm2 | 29.25 | 0 | Kg
NYY | 7x2,5 mm2 | 38.5 | 0 | Kg
NYY | 7x1,5 mm2 | 34.5 | 0 | Kg
NYY | 3x10+6 mm2 |  | 0 | Kg
YAVV | 4x6 mm2 | 30 | 0 | Kg
YAVV | 4x10 mm2 | 43 | 0 | Kg
YAVV | 3x16+16 mm2 | 58.5 | 0 | Kg
YAVV | 3x25+16 mm2 | 80 | 0 | Kg
YAVV | 3x35+16 mm2 | 92 | 0 | Kg
YAVV | 3x50+25 mm2 | 146.5 | 0 | Kg
YAVV | 3x70+35 mm2 | 185 | 0 | Kg
YAVV | 3x95+50 mm2 | 228 | 0 | Kg
YAVV | 3x120+70 mm2 | 285 | 0 | Kg
YAVV | 3x150+70 mm2 | 357 | 0 | Kg
YAVV | 3x240+120 mm2 | 400 | 0 | Kg
AER | 3x16+25 mm2 |  | 0 | Kg
AER | 3x25+35 mm2 |  | 0 | Kg
AER | 3x35+50 mm2 |  | 0 | Kg
TTR | 2x0.50 mm2 | 2.5 | 0 | Kg
TTR | 2x0.75 mm2 | 5.5 | 0 | Kg
TTR | 2x1 mm2 | 6.5 | 0 | Kg
TTR | 2x1.5 mm2 | 8.5 | 0 | Kg
TTR | 2x2.5 mm2 | 13 | 0 | Kg
TTR | 2x4 mm2 | 19 | 0 | Kg
TTR | 2x6 mm2 | 21.6 | 0 | Kg
TTR | 2x10 mm2 |  | 0 | Kg
TTR | 3x0.75 mm2 | 6.75 | 0 | Kg
TTR | 3x1 mm2 | 8.25 | 0 | Kg
TTR | 3x1.5 mm2 | 10.25 | 0 | Kg
TTR | 3x2.5 mm2 | 17.25 | 0 | Kg
TTR | 3x4 mm2 | 26 | 0 | Kg
TTR | 3x6 mm2 | 31 | 0 | Kg
TTR | 3x10 mm2 |  | 0 | Kg
TTR | 3x25+16 mm2 | 140 | 0 | Kg
TTR | 3x35+16 mm2 | 160 | 0 | Kg
TTR | 3x50+25 mm2 | 250 | 0 | Kg
TTR | 4x0.50 mm2 |  | 0 | Kg
TTR | 4x0.75 mm2 | 7.75 | 0 | Kg
TTR | 4x1 mm2 | 9.75 | 0 | Kg
TTR | 4x1.5 mm2 | 12.75 | 0 | Kg
TTR | 4x2.5 mm2 | 20 | 0 | Kg
TTR | 4x4 mm2 | 27 | 0 | Kg
TTR | 4x6 mm2 | 37.5 | 0 | Kg
TTR | 4x10 mm2 | 64.5 | 0 | Kg
TTR | 4x16 mm2 | 90.25 | 0 | Kg
TTR | 5x0,75 mm2 | 10 | 0 | Kg
TTR | 5x1,5 mm2 | 17.5 | 0 | Kg
TTR | 5x2,5 mm2 | 25.75 | 0 | Kg
TTR | 5x4 mm2 | 34.5 | 0 | Kg
TTR | 5x6 mm2 | 47.75 | 0 | Kg
TTR | 5x10 mm2 | 82 | 0 | Kg
TTR | 7x1,5 mm2 | 20.25 | 0 | Kg
TTR | 7x2,5 mm2 | 35 | 0 | Kg
TTR | 10x1,5 mm2 | 25.75 | 0 | Kg
TTR | 10x2,5 mm2 | 40.5 | 0 | Kg
Yassı TTR | 3x1,5 mm2 | 10.75 | 0 | Kg
Yassı TTR | 3x2.5 mm2 | 15.75 | 0 | Kg
Yassı TTR | 3x4 mm2 | 22.5 | 0 | Kg
Yassı TTR | 3x6 mm2 | 29.75 | 0 | Kg
Yassı TTR | 3x10 mm2 | 47.5 | 0 | Kg
Yassı TTR | 3x16 mm2 | 68.5 | 0 | Kg
Yassı TTR | 3x25 mm2 | 101 | 0 | Kg
Yassı TTR | 3x35 mm2 | 115 | 0 | Kg
Yassı TTR | 4x1.5 mm2 |  | 0 | Kg
Yassı TTR | 4x2.5 mm2 | 21 | 0 | Kg
Yassı TTR | 4x4 mm2 | 30.25 | 0 | Kg
Yassı TTR | 4x6 mm2 | 39.75 | 0 | Kg
Yassı TTR | 4x10 mm2 | 60.25 | 0 | Kg
Yassı TTR | 4x16 mm2 | 88.25 | 0 | Kg
Kordon | 2x0.50 mm2 |  | 0 | Kg
Kordon | 2x0.75 mm2 | 2.75 | 0 | Kg
| TOPLAM |  | 0 | Kg